## capex_pv_calc
pv_cap_id | number_units | kW | $/W | pv_capex | inverter_cost | inverter_life | Inverter $/W | kW/unit | $/W_indi | pv_capex_indi | inverter $/W indi | inverter_cost_indi
site_A_max | 208 | 47.25 | 1.16 | 54810 | 19845 | 10 | 0.42 | 0.22716 | 1.84 | 86940 | 1.1 | 51975
site_B_max | 104 | 18.75 | 1.2 | 22500 | 12187.5 | 10 | 0.65 | 0.18029 | 1.84 | 34500 | 1.1 | 20625
site_C_max | 34 | 9.5 | 1.08 | 10260 | 6175 | 10 | 0.65 | 0.27941 | 1.84 | 17480 | 1.1 | 10450
site_D_max | 138 | 42.25 | 1.16 | 49010 | 17745 | 10 | 0.42 | 0.30616 | 1.84 | 77740 | 1.1 | 46475 | From | To | Before subsidy | System $/W | Inverter $/W
site_E_max | 161 | 90.25 | 1.1 | 99275 | 27977.5 | 10 | 0.31 | 0.56056 | 1.84 | 166060 | 1.1 | 99275 | 0 | 1.5 | 2.49 | 1.84 | 1.1
site_F_0_5kw | 20 | 10 | 1.2 | 12000 | 6500 | 10 | 0.65 | 0.5 | 1.84 | 18400 | 1.1 | 11000 | 1.5 | 2 | 2.35 | 1.7 | 1.1
site_F_1_0kw | 20 | 20 | 1.18 | 23600 | 8400 | 10 | 0.42 | 1 | 1.84 | 36800 | 1.1 | 22000 | 2 | 3 | 2.21 | 1.56 | 0.95
site_F_1_5kw | 20 | 30 | 1.16 | 34800 | 12600 | 10 | 0.42 | 1.5 | 1.7 | 51000 | 1.1 | 33000 | 3.01 | 4 | 1.9 | 1.25 | 0.8
site_F_max | 20 | 31.5 | 1.16 | 36540 | 13230 | 10 | 0.42 | 1.575 | 1.7 | 53550 | 1.1 | 34650 | 4 | 5 | 1.75 | 1.1 | 0.83
site_G_0_5kw | 44 | 22 | 1.18 | 25960 | 9240 | 10 | 0.42 | 0.5 | 1.84 | 40480 | 1.1 | 24200 | 5 | 7 | 1.66 | 1.01 | 0.65
site_G_1_0kw | 44 | 44 | 1.16 | 51040 | 18480 | 10 | 0.42 | 1 | 1.84 | 80960 | 1.1 | 48400 | 7 | 10 | 1.73 | 1.08 | 0.65
site_G_1_5kw | 44 | 66 | 1.12 | 73920 | 20460 | 10 | 0.31 | 1.5 | 1.7 | 112200 | 1.1 | 72600 | 10 | 20 | 1.85 | 1.2 | 0.65
site_G_max | 44 | 76.75 | 1.1 | 84425 | 23792.5 | 10 | 0.31 | 1.7443 | 1.7 | 130475 | 1.1 | 84425 | 20 | 30 | 1.83 | 1.18 | 0.42
site_H_0_5kw | 52 | 26 | 1.18 | 30680 | 10920 | 10 | 0.42 | 0.5 | 1.84 | 47840 | 1.1 | 28600 | 30 | 50 | 1.81 | 1.16 | 0.42
site_H_1_0kw | 52 | 52 | 1.12 | 58240 | 16120 | 10 | 0.31 | 1 | 1.84 | 95680 | 1.1 | 57200 | 50 | 70 | 1.77 | 1.12 | 0.31
site_H_1_5kw | 52 | 78 | 1.1 | 85800 | 24180 | 10 | 0.31 | 1.5 | 1.7 | 132600 | 1.1 | 85800 | 70 | 100 | 1.75 | 1.1 | 0.31
site_H_2_0kw | 52 | 104 | 1.1 | 114400 | 32240 | 10 | 0.31 | 2 | 1.56 | 162240 | 0.95 | 98800 | 100 |  | 1.73 | 1.08 | 0.31
site_H_2_5kw | 52 | 130 | 1.1 | 143000 | 40300 | 10 | 0.31 | 2.5 | 1.56 | 202800 | 0.95 | 123500
site_H_max | 52 | 141.5 | 1.1 | 155650 | 43865 | 10 | 0.31 | 2.7212 | 1.56 | 220740 | 0.95 | 134425
site_I_0_5kw | 48 | 24 | 1.18 | 28320 | 10080 | 10 | 0.42 | 0.5 | 1.84 | 44160 | 1.1 | 26400
site_I_1_0kw | 48 | 48 | 1.16 | 55680 | 20160 | 10 | 0.42 | 1 | 1.84 | 88320 | 1.1 | 52800
site_I_max | 48 | 52.5 | 1.12 | 58800 | 16275 | 10 | 0.31 | 1.0938 | 1.84 | 96600 | 1.1 | 57750
site_J_0_5kw | 26 | 13 | 1.2 | 15600 | 8450 | 10 | 0.65 | 0.5 | 1.84 | 23920 | 1.1 | 14300
site_J_1_0kw | 26 | 26 | 1.18 | 30680 | 10920 | 10 | 0.42 | 1 | 1.84 | 47840 | 1.1 | 28600
site_J_1_5kw | 26 | 39 | 1.16 | 45240 | 16380 | 10 | 0.42 | 1.5 | 1.7 | 66300 | 1.1 | 42900
site_J_2_0kw | 26 | 52 | 1.12 | 58240 | 16120 | 10 | 0.31 | 2 | 1.56 | 81120 | 0.95 | 49400
site_J_2_5kw | 26 | 65 | 1.12 | 72800 | 20150 | 10 | 0.31 | 2.5 | 1.56 | 101400 | 0.95 | 61750
site_J_max | 26 | 78.5 | 1.1 | 86350 | 24335 | 10 | 0.31 | 3 | 1.56 | 122460 | 0.95 | 74575
site_A_max_i | 208 | 47.25 |  | 86940 | 51975 | 10
site_B_max_i | 104 | 18.75 |  | 34500 | 20625 | 10
site_C_max_i | 34 | 9.5 |  | 17480 | 10450 | 10
site_D_max_i | 138 | 42.25 |  | 77740 | 46475 | 10
site_E_max_i | 161 | 90.25 |  | 166060 | 99275 | 10
site_F_0_5kw_i | 20 | 10 |  | 18400 | 11000 | 10
site_F_1_0kw_i | 20 | 20 |  | 36800 | 22000 | 10
site_F_1_5kw_i | 20 | 30 |  | 51000 | 33000 | 10
site_F_max_i | 20 | 31.5 |  | 53550 | 34650 | 10
site_G_0_5kw_i | 44 | 22 |  | 40480 | 24200 | 10
site_G_1_0kw_i | 44 | 44 |  | 80960 | 48400 | 10
site_G_1_5kw_i | 44 | 66 |  | 112200 | 72600 | 10
site_G_max_i | 44 | 76.75 |  | 130475 | 84425 | 10
site_H_0_5kw_i | 52 | 26 |  | 47840 | 28600 | 10
site_H_1_0kw_i | 52 | 52 |  | 95680 | 57200 | 10
site_H_1_5kw_i | 52 | 78 |  | 132600 | 85800 | 10
site_H_2_0kw_i | 52 | 104 |  | 162240 | 98800 | 10
site_H_2_5kw_i | 52 | 130 |  | 202800 | 123500 | 10
site_H_max_i | 52 | 141.5 |  | 220740 | 134425 | 10
site_I_0_5kw_i | 48 | 24 |  | 44160 | 26400 | 10
site_I_1_0kw_i | 48 | 48 |  | 88320 | 52800 | 10
site_I_max_i | 48 | 52.5 |  | 96600 | 57750 | 10
site_J_0_5kw_i | 26 | 13 |  | 23920 | 14300 | 10
site_J_1_0kw_i | 26 | 26 |  | 47840 | 28600 | 10
site_J_1_5kw_i | 26 | 39 |  | 66300 | 42900 | 10
site_J_2_0kw_i | 26 | 52 |  | 81120 | 49400 | 10
site_J_2_5kw_i | 26 | 65 |  | 101400 | 61750 | 10
site_J_max_i | 26 | 78.5 |  | 122460 | 74575 | 10
pv_cap_null |  | 0 | 1.84 | 0 | 0 | 10 | 1.1
A_maxflush |  | 47.25 | 1.16 | 54810 | 19845 | 10 | 0.42
B_maxflush |  | 18.75 | 1.2 | 22500 | 12187.5 | 10 | 0.65
C_maxflush |  | 9.5 | 1.08 | 10260 | 6175 | 10 | 0.65
D_maxflush |  | 42.25 | 1.16 | 49010 | 17745 | 10 | 0.42
E_maxflush |  | 90.25 | 1.1 | 99275 | 27977.5 | 10 | 0.31
F_maxflush |  | 31.5 | 1.16 | 36540 | 13230 | 10 | 0.42
G_maxflush |  | 76.75 | 1.1 | 84425 | 23792.5 | 10 | 0.31
H_maxflush |  | 141.5 | 1.1 | 155650 | 43865 | 10 | 0.31
I_maxflush |  | 52.5 | 1.12 | 58800 | 16275 | 10 | 0.31
J_maxflush |  | 78.5 | 1.1 | 86350 | 24335 | 10 | 0.31
K_maxflush |  | 0 | 1.84 | 0 | 0 | 10 | 1.1
L_maxflush |  | 10 | 1.2 | 12000 | 6500 | 10 | 0.65
L_actual |  | 10 | 1.2 | 12000 | 6500 | 10 | 0.65
G_maxflush_3 |  | 76.75 | 1.1 | 84425 | 23792.5 | 10 | 0.31
G_reduced |  | 46.5 | 1.16 | 53940 | 19530 | 10 | 0.42
G_reduced_2 |  | 46.5 | 1.16 | 53940 | 19530 | 10 | 0.42
pvcap_syd_scale |  | 1 | 1.84 | 1840 | 1100 | 10 | 1.1